## Performance_Outputs
layer | output_name | source | dtype | core(핵심) | unit | description
Product(Tier1) | SMER | System | float | Y | kg/kWh | 단위 소비전력당 제습량 = 누적 제습량/누적 소비전력. 건조 효율 최상위 지표
Product(Tier1) | drying_time | System | float | Y | min | 목표 수분율 도달까지 걸린 시간
Product(Tier1) | energy_consumption | System | float | Y | kWh | 1회 건조 사이클 총 소비 전력량
Product(Tier1) | energy_grade | System | enum | Y | - | 에너지 효율 등급(IEC 61121 / 에너지라벨 기준)
Product(Tier1) | MER | System | float | N | kg/h | 시간당 평균 제습 속도
Product(Tier1) | final_moisture | System | float | Y | % | 건조 종료 시 직물 수분율(cupboard dry 등 목표 도달 여부)
Product(Tier1) | fabric_T_max | System | float | Y | °C | 건조 중 직물 최고 온도. 손상·구김 방지 제약
Product(Tier1) | uniformity | System | float | N | % | 직물 위치별 수분 편차(건조 균일도)
Product(Tier1) | total_condensate | System | float | N | L | 사이클 누적 응축수량(총 제습량)
Component | Q_total | Both | float | Y | W | 총 열교환량. 증발기=냉각량, 응축기=가열량. 사이클·건조 성능의 1차 재료
Component | Q_sensible | Both | float | N | W | 현열 교환량(온도 변화분)
Component | Q_latent | Evap | float | Y | W | 잠열 교환량(제습분). 증발기 결로 시. 응축기는 0
Component | T_ref_out | Both | float | Y | °C | 냉매 출구 온도
Component | x_out | Both | float | N | - | 냉매 출구 건도(quality)
Component | SH_out | Evap | float | Y | K | 증발기 출구 과열도. 압축기 흡입 보호·제어 타깃
Component | SC_out | Cond | float | Y | K | 응축기 출구 과냉도. 충전량·EEV 거동 연계
Component | T_air_out | Both | float | Y | °C | 공기 출구 온도. 응축기 출구=드럼 입구 온도로 건조 성능 직결
Component | RH_air_out | Both | float | N | % | 공기 출구 상대습도(절대습도 omega_out 병행)
Component | m_condensate | Evap | float | Y | kg/s | 응축수량(제습 속도). 증발기. MER·SMER의 직접 원천
Component | dP_ref | Both | float | N | Pa | 냉매측 압력강하. 사이클 압력비·압축일 영향
Component | dP_air | Both | float | Y | Pa | 공기측 압력강하. 팬 운전점·풍량 결정 → 건조 성능 영향
Component | M_holdup | Both | float | N | kg | 냉매 충전량(holdup). 시스템 charge balance 입력
Component | UA_total | Both | float | N | W/K | 총 전열 컨덕턴스. 사이징·진단
Component | eta_fin | Both | float | N | - | 핀 효율(진단)
Component | alpha_air | Both | float | N | W/m²K | 공기측 열전달계수(진단)
Component | alpha_ref | Both | float | N | W/m²K | 냉매측 열전달계수(진단)
Cycle | COP | Cycle | float | Y | - | 성능계수 = Q_heating / W_total. 사이클 효율 핵심 지표
Cycle | W_total | Cycle | float | Y | W | 총 소비전력(압축기+팬). 에너지 소비·SMER 분모
Cycle | W_comp | Cycle | float | Y | W | 압축기 소비전력. 전체 전력의 주성분
Cycle | W_fan | Cycle | float | N | W | 팬 소비전력
Cycle | T_e | Cycle | float | Y | °C | 증발 온도. 제습 능력·착상 여부 결정
Cycle | T_c | Cycle | float | Y | °C | 응축 온도. 드럼 가열 온도·압력 상한 연계
Cycle | T_dis | Cycle | float | Y | °C | 압축기 토출 온도. 보호 제약(상한 ~130°C, R290)
Cycle | P_e | Cycle | float | N | bar | 증발 압력
Cycle | P_c | Cycle | float | N | bar | 응축 압력. 설계압력 상한 제약(R290 ~25bar)
Cycle | pressure_ratio | Cycle | float | N | - | 압력비 P_c/P_e. 압축 효율 영향
Cycle | m_dot_ref | Cycle | float | Y | kg/s | 냉매 순환유량. 사이클 용량 결정
Cycle | SH_cycle | Cycle | float | N | K | 사이클 과열도(제어 타깃)
Cycle | SC_cycle | Cycle | float | N | K | 사이클 과냉도(충전량 의존)
Cycle | Q_heating | Cycle | float | Y | W | 응축기 가열량 = 드럼 입구 공기 가열. 건조 추진력
Cycle | Q_cooling | Cycle | float | N | W | 증발기 냉각량 = 제습 능력
Cycle | T_air_drum_in | Cycle | float | Y | °C | 드럼 입구 공기 온도(응축기 출구). 건조 성능 직접 추진 변수
Cycle | omega_drum_in | Cycle | float | N | kg/kg | 드럼 입구 공기 절대습도(증발기 제습 후)
Cycle | charge_margin | Cycle | float | N | - | 충전량 적정성(과충전/부족 진단)
Cycle | converged | Cycle | bool | N | - | 사이클 연립 수렴 플래그

## SQL_DDL
-- HPWD Studio · 건조 성능 Output 스키마 (Tier 1 + Tier 2)
-- Product(Tier1)=제품/규격 건조성능 KPI / Cycle(Tier2)=사이클 정상상태 / Component=HX 자체 출력.
-- Tier 3(transient 곡선)은 미포함.
-- source: Evap=증발기, Cond=응축기, Both=공통, Cycle=사이클 연립, System=드럼+과도해석 통합(정상상태 단독 산출 불가).
CREATE TABLE hx_performance_outputs (
output_name VARCHAR(20) PRIMARY KEY,
layer VARCHAR(16) NOT NULL CHECK (layer IN ('Product(Tier1)','Component','Cycle')),
source VARCHAR(8) NOT NULL CHECK (source IN ('Evap','Cond','Both','Cycle','System')),
dtype VARCHAR(8) NOT NULL CHECK (dtype IN ('float','int','bool','enum')),
is_core BOOLEAN NOT NULL DEFAULT FALSE,
unit VARCHAR(8),
description TEXT
);
INSERT INTO hx_performance_outputs VALUES ('SMER','Product(Tier1)','System','float',TRUE,'kg/kWh','단위 소비전력당 제습량 = 누적 제습량/누적 소비전력. 건조 효율 최상위 지표');
INSERT INTO hx_performance_outputs VALUES ('drying_time','Product(Tier1)','System','float',TRUE,'min','목표 수분율 도달까지 걸린 시간');
INSERT INTO hx_performance_outputs VALUES ('energy_consumption','Product(Tier1)','System','float',TRUE,'kWh','1회 건조 사이클 총 소비 전력량');
INSERT INTO hx_performance_outputs VALUES ('energy_grade','Product(Tier1)','System','enum',TRUE,'-','에너지 효율 등급(IEC 61121 / 에너지라벨 기준)');
INSERT INTO hx_performance_outputs VALUES ('MER','Product(Tier1)','System','float',FALSE,'kg/h','시간당 평균 제습 속도');
INSERT INTO hx_performance_outputs VALUES ('final_moisture','Product(Tier1)','System','float',TRUE,'%','건조 종료 시 직물 수분율(cupboard dry 등 목표 도달 여부)');
INSERT INTO hx_performance_outputs VALUES ('fabric_T_max','Product(Tier1)','System','float',TRUE,'°C','건조 중 직물 최고 온도. 손상·구김 방지 제약');
INSERT INTO hx_performance_outputs VALUES ('uniformity','Product(Tier1)','System','float',FALSE,'%','직물 위치별 수분 편차(건조 균일도)');
INSERT INTO hx_performance_outputs VALUES ('total_condensate','Product(Tier1)','System','float',FALSE,'L','사이클 누적 응축수량(총 제습량)');
INSERT INTO hx_performance_outputs VALUES ('Q_total','Component','Both','float',TRUE,'W','총 열교환량. 증발기=냉각량, 응축기=가열량. 사이클·건조 성능의 1차 재료');
INSERT INTO hx_performance_outputs VALUES ('Q_sensible','Component','Both','float',FALSE,'W','현열 교환량(온도 변화분)');
INSERT INTO hx_performance_outputs VALUES ('Q_latent','Component','Evap','float',TRUE,'W','잠열 교환량(제습분). 증발기 결로 시. 응축기는 0');
INSERT INTO hx_performance_outputs VALUES ('T_ref_out','Component','Both','float',TRUE,'°C','냉매 출구 온도');
INSERT INTO hx_performance_outputs VALUES ('x_out','Component','Both','float',FALSE,'-','냉매 출구 건도(quality)');
INSERT INTO hx_performance_outputs VALUES ('SH_out','Component','Evap','float',TRUE,'K','증발기 출구 과열도. 압축기 흡입 보호·제어 타깃');
INSERT INTO hx_performance_outputs VALUES ('SC_out','Component','Cond','float',TRUE,'K','응축기 출구 과냉도. 충전량·EEV 거동 연계');
INSERT INTO hx_performance_outputs VALUES ('T_air_out','Component','Both','float',TRUE,'°C','공기 출구 온도. 응축기 출구=드럼 입구 온도로 건조 성능 직결');
INSERT INTO hx_performance_outputs VALUES ('RH_air_out','Component','Both','float',FALSE,'%','공기 출구 상대습도(절대습도 omega_out 병행)');
INSERT INTO hx_performance_outputs VALUES ('m_condensate','Component','Evap','float',TRUE,'kg/s','응축수량(제습 속도). 증발기. MER·SMER의 직접 원천');
INSERT INTO hx_performance_outputs VALUES ('dP_ref','Component','Both','float',FALSE,'Pa','냉매측 압력강하. 사이클 압력비·압축일 영향');
INSERT INTO hx_performance_outputs VALUES ('dP_air','Component','Both','float',TRUE,'Pa','공기측 압력강하. 팬 운전점·풍량 결정 → 건조 성능 영향');
INSERT INTO hx_performance_outputs VALUES ('M_holdup','Component','Both','float',FALSE,'kg','냉매 충전량(holdup). 시스템 charge balance 입력');
INSERT INTO hx_performance_outputs VALUES ('UA_total','Component','Both','float',FALSE,'W/K','총 전열 컨덕턴스. 사이징·진단');
INSERT INTO hx_performance_outputs VALUES ('eta_fin','Component','Both','float',FALSE,'-','핀 효율(진단)');
INSERT INTO hx_performance_outputs VALUES ('alpha_air','Component','Both','float',FALSE,'W/m²K','공기측 열전달계수(진단)');
INSERT INTO hx_performance_outputs VALUES ('alpha_ref','Component','Both','float',FALSE,'W/m²K','냉매측 열전달계수(진단)');
INSERT INTO hx_performance_outputs VALUES ('COP','Cycle','Cycle','float',TRUE,'-','성능계수 = Q_heating / W_total. 사이클 효율 핵심 지표');
INSERT INTO hx_performance_outputs VALUES ('W_total','Cycle','Cycle','float',TRUE,'W','총 소비전력(압축기+팬). 에너지 소비·SMER 분모');
INSERT INTO hx_performance_outputs VALUES ('W_comp','Cycle','Cycle','float',TRUE,'W','압축기 소비전력. 전체 전력의 주성분');
INSERT INTO hx_performance_outputs VALUES ('W_fan','Cycle','Cycle','float',FALSE,'W','팬 소비전력');
INSERT INTO hx_performance_outputs VALUES ('T_e','Cycle','Cycle','float',TRUE,'°C','증발 온도. 제습 능력·착상 여부 결정');
INSERT INTO hx_performance_outputs VALUES ('T_c','Cycle','Cycle','float',TRUE,'°C','응축 온도. 드럼 가열 온도·압력 상한 연계');
INSERT INTO hx_performance_outputs VALUES ('T_dis','Cycle','Cycle','float',TRUE,'°C','압축기 토출 온도. 보호 제약(상한 ~130°C, R290)');
INSERT INTO hx_performance_outputs VALUES ('P_e','Cycle','Cycle','float',FALSE,'bar','증발 압력');
INSERT INTO hx_performance_outputs VALUES ('P_c','Cycle','Cycle','float',FALSE,'bar','응축 압력. 설계압력 상한 제약(R290 ~25bar)');
INSERT INTO hx_performance_outputs VALUES ('pressure_ratio','Cycle','Cycle','float',FALSE,'-','압력비 P_c/P_e. 압축 효율 영향');
INSERT INTO hx_performance_outputs VALUES ('m_dot_ref','Cycle','Cycle','float',TRUE,'kg/s','냉매 순환유량. 사이클 용량 결정');
INSERT INTO hx_performance_outputs VALUES ('SH_cycle','Cycle','Cycle','float',FALSE,'K','사이클 과열도(제어 타깃)');
INSERT INTO hx_performance_outputs VALUES ('SC_cycle','Cycle','Cycle','float',FALSE,'K','사이클 과냉도(충전량 의존)');
INSERT INTO hx_performance_outputs VALUES ('Q_heating','Cycle','Cycle','float',TRUE,'W','응축기 가열량 = 드럼 입구 공기 가열. 건조 추진력');
INSERT INTO hx_performance_outputs VALUES ('Q_cooling','Cycle','Cycle','float',FALSE,'W','증발기 냉각량 = 제습 능력');
INSERT INTO hx_performance_outputs VALUES ('T_air_drum_in','Cycle','Cycle','float',TRUE,'°C','드럼 입구 공기 온도(응축기 출구). 건조 성능 직접 추진 변수');
INSERT INTO hx_performance_outputs VALUES ('omega_drum_in','Cycle','Cycle','float',FALSE,'kg/kg','드럼 입구 공기 절대습도(증발기 제습 후)');
INSERT INTO hx_performance_outputs VALUES ('charge_margin','Cycle','Cycle','float',FALSE,'-','충전량 적정성(과충전/부족 진단)');
INSERT INTO hx_performance_outputs VALUES ('converged','Cycle','Cycle','bool',FALSE,'-','사이클 연립 수렴 플래그');