## Design_Variables
group | param_name | var_kind | dtype | core(핵심) | unit | description
Tube | tube_type | config | enum | Y | - | 튜브 내부 형상(smooth/microfin). microfin은 냉매측 h 1.5~2배↑·압손↑. 설계 초기 결정
Tube | D_o | dimension | float | Y | mm | 튜브 외경. 공기측 전열면적·배열 피치 기준. 통상 5~9.52mm
Tube | D_i | dimension | float | Y | mm | 튜브 내경. 냉매측 유동단면·전열면적·holdup 부피 결정. mass flux G=ṁ/(N_circuit·πD_i²/4) 분모
Tube | t_wall | dimension | float | N | mm | 튜브 벽 두께. (D_o−D_i)/2로 종속. 벽 전도저항. 보통 고정
Tube | k_tube | dimension | float | N | W/mK | 튜브 재질 열전도도. Cu≈400 / Al≈237. 재질 선택으로 고정
Tube | n_microfin | dimension | int | N | ea | 내부 microfin 개수. ★tube_type=microfin 시만
Tube | e_microfin | dimension | float | N | mm | microfin 높이. ★microfin 시만. 냉매측 강화 강도
Tube | helix_angle | dimension | float | N | deg | microfin 나선각. ★microfin 시만. 클수록 h↑·압손↑
Tube | contact_resistance | dimension | float | N | m²K/W | fin-tube 기계확관 접촉 열저항. UA에 5~15% 영향. 정밀화 시 명시, 보통 보정계수로 흡수
Fin | fin_type | config | enum | Y | - | 핀 형상(plain/louver/wavy). 공기측 j·f factor 상관식 자체를 선택. 설계 초기 결정
Fin | fin_pitch | dimension | float | Y | mm | 핀 피치(FPI). 공기측 면적·압손 동시 지배. 촘촘할수록 면적↑·압손↑·결로배수성↓(증발기)
Fin | fin_thickness | dimension | float | N | mm | 핀 두께. 핀효율·재료비. 0.1~0.2mm 표준값 고정
Fin | k_fin | dimension | float | N | W/mK | 핀 재질 열전도도(핀효율). Al 일반적. 고정
Fin | louver_pitch | dimension | float | N | mm | 루버 피치. ★fin_type=louver 시만
Fin | louver_angle | dimension | float | N | deg | 루버 각도. ★louver 시만. 클수록 h↑·압손↑
Fin | louver_length | dimension | float | N | mm | 루버 길이(높이). ★louver 시만
Fin | wave_amplitude | dimension | float | N | mm | 웨이브 진폭. ★fin_type=wavy 시만
Fin | wave_pitch | dimension | float | N | mm | 웨이브 파장. ★wavy 시만
Fin | fin_coating | config | enum | N | - | 핀 표면 코팅(none/hydrophilic). 증발기 응축수 배수·물막 거동 → wet 공기측 압손에 영향
Fin | contact_angle | dimension | float | N | deg | 핀 표면 물 접촉각. ★fin_coating=hydrophilic 시. wet-fin 물막 두께 모델 파라미터
Bank | tube_arrangement | config | enum | N | - | 튜브 배열(staggered/inline). 공기측 상관식·압손에 영향. 보통 staggered 고정
Bank | N_row | dimension | int | Y | ea | 열수(공기 흐름 방향 = banks 깊이). 코어 깊이·총 전열면적 지배
Bank | N_tube_per_row | dimension | int | Y | ea | 단수(열당 튜브 수 = tubes per bank). frontal area·면풍속 결정
Bank | P_t | dimension | float | Y | mm | 횡피치(공기흐름 수직 튜브 중심간 거리). frontal area·유로 수축률
Bank | P_l | dimension | float | N | mm | 종피치(열간 거리). 코어 깊이·후류 영향. 표준배열값 고정
Bank | L_tube | dimension | float | Y | mm | 튜브 1패스 길이(코어 폭). 냉매측 전열면적·압손·segment 길이 스케일
Bank | core_height | dimension | float | N | mm | 코어 높이. N_tube_per_row×P_t로 종속. frontal area 한 축
Circuit | flow_config | config | enum | Y | - | 냉매-공기 흐름 방향(counter/parallel). 다중 row에서 냉매를 공기 입구row부터(평행) vs 출구row부터(대향) 흘리는 회로배열로 결정. 대향이 LMTD 유리
Circuit | N_circuit | dimension | int | Y | ea | 회로 수(냉매 병렬 패스). mass flux 직접 지배 → 2상 h↔압손 trade-off 최민감 변수
Circuit | N_pass | dimension | int | N | ea | 회로당 패스 수(코어 왕복 횟수). 회로 길이·냉매측 압손 경로 결정
Circuit | circuit_topology | config | enum | N | - | 회로 연결 위상(simple/interleaved/face-split). flow_config의 상위 자유도. mass flux·서리 분포 결정
Circuit | distributor_type | config | enum | N | - | 다회로 냉매 분배기 타입. average circuit length 가정을 깨고 분배 불균일을 보려면 필요(증발기 중요)
Circuit | ubend_radius | dimension | float | N | mm | U-bend(리턴벤드) 반경. 냉매측 압손에 기여. 보통 단순화

## SQL_DDL
-- HPWD Studio · Evaporator/Condenser (L3 On-Design) 설계변수 스키마
-- 열해석 모델(열전달·압손) 변수 전체. fin-tube 코일디자이너 기준.
-- var_kind: config=설계초기 결정 범주형 / dimension=치수 탐색대상.
-- ★(description): tube_type/fin_type/fin_coating 선택 시 활성 조건부 변수.
-- 제외: 구조·제조·유로(타도메인), 착상(transient), 린트하한(constraint).
CREATE TABLE hx_design_variables (
param_name VARCHAR(28) PRIMARY KEY,
grp VARCHAR(12) NOT NULL CHECK (grp IN ('Tube','Fin','Bank','Circuit')),
var_kind VARCHAR(10) NOT NULL CHECK (var_kind IN ('config','dimension')),
dtype VARCHAR(8) NOT NULL CHECK (dtype IN ('float','int','enum','bool')),
is_core BOOLEAN NOT NULL DEFAULT FALSE,
unit VARCHAR(8),
description TEXT
);
INSERT INTO hx_design_variables VALUES ('tube_type','Tube','config','enum',TRUE,'-','튜브 내부 형상(smooth/microfin). microfin은 냉매측 h 1.5~2배↑·압손↑. 설계 초기 결정');
INSERT INTO hx_design_variables VALUES ('D_o','Tube','dimension','float',TRUE,'mm','튜브 외경. 공기측 전열면적·배열 피치 기준. 통상 5~9.52mm');
INSERT INTO hx_design_variables VALUES ('D_i','Tube','dimension','float',TRUE,'mm','튜브 내경. 냉매측 유동단면·전열면적·holdup 부피 결정. mass flux G=ṁ/(N_circuit·πD_i²/4) 분모');
INSERT INTO hx_design_variables VALUES ('t_wall','Tube','dimension','float',FALSE,'mm','튜브 벽 두께. (D_o−D_i)/2로 종속. 벽 전도저항. 보통 고정');
INSERT INTO hx_design_variables VALUES ('k_tube','Tube','dimension','float',FALSE,'W/mK','튜브 재질 열전도도. Cu≈400 / Al≈237. 재질 선택으로 고정');
INSERT INTO hx_design_variables VALUES ('n_microfin','Tube','dimension','int',FALSE,'ea','내부 microfin 개수. ★tube_type=microfin 시만');
INSERT INTO hx_design_variables VALUES ('e_microfin','Tube','dimension','float',FALSE,'mm','microfin 높이. ★microfin 시만. 냉매측 강화 강도');
INSERT INTO hx_design_variables VALUES ('helix_angle','Tube','dimension','float',FALSE,'deg','microfin 나선각. ★microfin 시만. 클수록 h↑·압손↑');
INSERT INTO hx_design_variables VALUES ('contact_resistance','Tube','dimension','float',FALSE,'m²K/W','fin-tube 기계확관 접촉 열저항. UA에 5~15% 영향. 정밀화 시 명시, 보통 보정계수로 흡수');
INSERT INTO hx_design_variables VALUES ('fin_type','Fin','config','enum',TRUE,'-','핀 형상(plain/louver/wavy). 공기측 j·f factor 상관식 자체를 선택. 설계 초기 결정');
INSERT INTO hx_design_variables VALUES ('fin_pitch','Fin','dimension','float',TRUE,'mm','핀 피치(FPI). 공기측 면적·압손 동시 지배. 촘촘할수록 면적↑·압손↑·결로배수성↓(증발기)');
INSERT INTO hx_design_variables VALUES ('fin_thickness','Fin','dimension','float',FALSE,'mm','핀 두께. 핀효율·재료비. 0.1~0.2mm 표준값 고정');
INSERT INTO hx_design_variables VALUES ('k_fin','Fin','dimension','float',FALSE,'W/mK','핀 재질 열전도도(핀효율). Al 일반적. 고정');
INSERT INTO hx_design_variables VALUES ('louver_pitch','Fin','dimension','float',FALSE,'mm','루버 피치. ★fin_type=louver 시만');
INSERT INTO hx_design_variables VALUES ('louver_angle','Fin','dimension','float',FALSE,'deg','루버 각도. ★louver 시만. 클수록 h↑·압손↑');
INSERT INTO hx_design_variables VALUES ('louver_length','Fin','dimension','float',FALSE,'mm','루버 길이(높이). ★louver 시만');
INSERT INTO hx_design_variables VALUES ('wave_amplitude','Fin','dimension','float',FALSE,'mm','웨이브 진폭. ★fin_type=wavy 시만');
INSERT INTO hx_design_variables VALUES ('wave_pitch','Fin','dimension','float',FALSE,'mm','웨이브 파장. ★wavy 시만');
INSERT INTO hx_design_variables VALUES ('fin_coating','Fin','config','enum',FALSE,'-','핀 표면 코팅(none/hydrophilic). 증발기 응축수 배수·물막 거동 → wet 공기측 압손에 영향');
INSERT INTO hx_design_variables VALUES ('contact_angle','Fin','dimension','float',FALSE,'deg','핀 표면 물 접촉각. ★fin_coating=hydrophilic 시. wet-fin 물막 두께 모델 파라미터');
INSERT INTO hx_design_variables VALUES ('tube_arrangement','Bank','config','enum',FALSE,'-','튜브 배열(staggered/inline). 공기측 상관식·압손에 영향. 보통 staggered 고정');
INSERT INTO hx_design_variables VALUES ('N_row','Bank','dimension','int',TRUE,'ea','열수(공기 흐름 방향 = banks 깊이). 코어 깊이·총 전열면적 지배');
INSERT INTO hx_design_variables VALUES ('N_tube_per_row','Bank','dimension','int',TRUE,'ea','단수(열당 튜브 수 = tubes per bank). frontal area·면풍속 결정');
INSERT INTO hx_design_variables VALUES ('P_t','Bank','dimension','float',TRUE,'mm','횡피치(공기흐름 수직 튜브 중심간 거리). frontal area·유로 수축률');
INSERT INTO hx_design_variables VALUES ('P_l','Bank','dimension','float',FALSE,'mm','종피치(열간 거리). 코어 깊이·후류 영향. 표준배열값 고정');
INSERT INTO hx_design_variables VALUES ('L_tube','Bank','dimension','float',TRUE,'mm','튜브 1패스 길이(코어 폭). 냉매측 전열면적·압손·segment 길이 스케일');
INSERT INTO hx_design_variables VALUES ('core_height','Bank','dimension','float',FALSE,'mm','코어 높이. N_tube_per_row×P_t로 종속. frontal area 한 축');
INSERT INTO hx_design_variables VALUES ('flow_config','Circuit','config','enum',TRUE,'-','냉매-공기 흐름 방향(counter/parallel). 다중 row에서 냉매를 공기 입구row부터(평행) vs 출구row부터(대향) 흘리는 회로배열로 결정. 대향이 LMTD 유리');
INSERT INTO hx_design_variables VALUES ('N_circuit','Circuit','dimension','int',TRUE,'ea','회로 수(냉매 병렬 패스). mass flux 직접 지배 → 2상 h↔압손 trade-off 최민감 변수');
INSERT INTO hx_design_variables VALUES ('N_pass','Circuit','dimension','int',FALSE,'ea','회로당 패스 수(코어 왕복 횟수). 회로 길이·냉매측 압손 경로 결정');
INSERT INTO hx_design_variables VALUES ('circuit_topology','Circuit','config','enum',FALSE,'-','회로 연결 위상(simple/interleaved/face-split). flow_config의 상위 자유도. mass flux·서리 분포 결정');
INSERT INTO hx_design_variables VALUES ('distributor_type','Circuit','config','enum',FALSE,'-','다회로 냉매 분배기 타입. average circuit length 가정을 깨고 분배 불균일을 보려면 필요(증발기 중요)');
INSERT INTO hx_design_variables VALUES ('ubend_radius','Circuit','dimension','float',FALSE,'mm','U-bend(리턴벤드) 반경. 냉매측 압손에 기여. 보통 단순화');